## Feuille 1
TVA540 | U | Purificateur d'air pour conduit.
Purificateur d'air pour conduit, avec destruction de la charge virale et bactérienne, suppression des contaminants et réduction d'odeurs désagréables, via un ioniseur à plasma par photocatalyse avec une lampe UV, débit d'air nominal 750 m³/h, longueur de la lampe 230 mm, poids 0,65 kg, de 225x100x72 mm, consommation d'électricité 24 W, alimentation monophasée à 230 V.
Code interne |  | Désignation | Quantité | Unité | Prix unitaire | Prix total
mt42lmf606aa |  | Purificateur d'air pour conduit, avec destruction de la charge virale et bactérienne, suppression des contaminants et réduction d'odeurs désagréables, via un ioniseur à plasma par photocatalyse avec une lampe UV, débit d'air nominal 750 m³/h, longueur de la lampe 230 mm, poids 0,65 kg, de 225x100x72 mm, consommation d'électricité 24 W, alimentation monophasée à 230 V. | 1 | U | 2267750 | 2267750
mo005 |  | Compagnon professionnel III/CP2 installateur de climatisation. | 0.146 | h | 1027.78 | 150.06
mo104 |  | Ouvrier professionnel II/OP installateur de climatisation. | 0.146 | h | 746.17 | 108.94
|  | Frais de chantier des unités d'ouvrage | 2 | % | 2268010 | 45360.3
Coût d'entretien décennal: 296.111,78F CFA les 10 premières années. |  |  |  |  | Montant total HT: | 2313370