## Feuille 1
TVF050 | U |  | Diffuseur pour conduit rigide de distribution d'air pour climatiseur évaporatif.
Diffuseur en tôle d'acier galvanisé pour connexion au conduit de distribution d'air, pour climatiseur évaporatif, de 2 faces, avec une grille de chaque côté.
Code interne |  | Désignation |  | Quantité | Unité | Prix unitaire | Prix total
mt42ter060a |  | Diffuseur en tôle d'acier galvanisé pour connexion au conduit de distribution d'air, de 550x550 mm, pour climatiseur évaporatif, de 2 faces, avec une grille de 300x500 mm à double déflexion de chaque côté. |  | 1 | U | 263757 | 263757
mo005 |  | Compagnon professionnel III/CP2 installateur de climatisation. |  | 0.508 | h | 1027.78 | 522.11
mo104 |  | Ouvrier professionnel II/OP installateur de climatisation. |  | 0.508 | h | 746.17 | 379.05
|  | Frais de chantier des unités d'ouvrage |  | 2 | % | 264658.16 | 5293.16
Coût d'entretien décennal: 45.891,67F CFA les 10 premières années. | [5 empty] | Montant total HT: | 269951.32