## Feuille 1
TVO140 | U | Aérotherme.
Aérotherme d'eau chaude, pour installation solaire thermique, alimentation triphasée à 400 V, puissance dissipatrice de 56 kW, avec un ventilateur de 780 W de puissance, adéquat pour fonctionner avec une solution d'eau-glycol allant jusqu'à 40% d'antigel pur, de résistance à la corrosion élevée. Totalement monté, connecté et mis en marche par l'entreprise installatrice pour le contrôle de son bon fonctionnement.
Code interne |  | Désignation | Quantité | Unité | Prix unitaire | Prix total
mt38csj600aa |  | Aérotherme d'eau chaude, pour installation solaire thermique, alimentation triphasée à 400 V, puissance dissipatrice de 56 kW, avec un ventilateur de 780 W de puissance, adéquat pour fonctionner avec une solution d'eau-glycol allant jusqu'à 40% d'antigel pur, de résistance à la corrosion élevée. | 1 | U | 1775360 | 1775360
mo005 |  | Compagnon professionnel III/CP2 installateur de climatisation. | 4.418 | h | 1027.78 | 4540.73
mo104 |  | Ouvrier professionnel II/OP installateur de climatisation. | 4.418 | h | 746.17 | 3296.58
|  | Frais de chantier des unités d'ouvrage | 2 | % | 1783190 | 35663.9
Coût d'entretien décennal: 509.280,07F CFA les 10 premières années. |  |  |  |  | Montant total HT: | 1818860