## Feuille 1
TVR010 | U |  | Entrée d'air d'admission pour ventilation.
Entrée d'air d'admission réglable, en aluminium laqué de couleur à choisir sur la carte RAL, débit maximum 10 l/s, de 1200x80x12 mm, avec ouverture de 800x12 mm, isolation acoustique de 39 dBA et filtre antipollution. Comprend les éléments de fixation.
Code interne |  | Désignation |  | Quantité | Unité | Prix unitaire | Prix total
mt42sva235a |  | Entrée d'air d'admission réglable, en aluminium laqué de couleur à choisir sur la carte RAL, débit maximum 10 l/s, de 1200x80x12 mm, avec ouverture de 800x12 mm, isolation acoustique de 39 dBA et filtre antipollution type S30, pour placer en position horizontale au-dessus de la charpente extérieure en aluminium ou en PVC, jusqu'à 80 mm de profondeur, avec éléments de fixation. |  | 1 | U | 52873.9 | 52873.9
mo011 |  | Compagnon professionnel III/CP2 monteur. |  | 0.219 | h | 1027.78 | 225.08
mo080 |  | Ouvrier professionnel II/OP monteur. |  | 0.219 | h | 747.53 | 163.71
|  | Frais de chantier des unités d'ouvrage |  | 2 | % | 53262.7 | 1065.25
Coût d'entretien décennal: 2.716,40F CFA les 10 premières années. | [5 empty] | Montant total HT: | 54328