## Feuille 1
TVS040 | U |  | Corbeille géothermique.
Corbeille géothermique, de 2 m de hauteur, constituée de tube en polyéthylène réticulé (PE-Xa) de 32 mm de diamètre et 2,9 mm d'épaisseur, SDR11, de 150 m de longueur, disposé en forme de boucle.
Code interne |  | Désignation |  | Quantité | Unité | Prix unitaire | Prix total
mt37sgu010a |  | Corbeille géothermique, de 2 m de hauteur, constituée de tube en polyéthylène réticulé (PE-Xa) de 32 mm de diamètre et 2,9 mm d'épaisseur, SDR11, de 150 m de longueur, disposé en forme de boucle, avec tronçon de tuyauterie de connexion au collecteur, de 20 m de longueur. |  | 1 | U | 1601040 | 1601040
mo004 |  | Compagnon professionnel III/CP2 chauffagiste. |  | 0.339 | h | 1027.78 | 348.42
mo103 |  | Ouvrier professionnel II/OP chauffagiste. |  | 0.339 | h | 746.17 | 252.95
|  | Frais de chantier des unités d'ouvrage |  | 2 | % | 1601640 | 32032.8
Coût d'entretien décennal: 114.357,07F CFA les 10 premières années. | [5 empty] | Montant total HT: | 1633670