## Feuille 1
TVT040 | U | Détendeur électronique.
Détendeur électronique EEV, à 1 sorties, capacité de l'unité intérieure connectée en aval inférieure ou égale à 3,6 kW.
Code interne |  |  | Désignation | Quantité | Unité | Prix unitaire | Prix total
mt42sam018aah |  |  | Détendeur électronique EEV, à 1 sorties, capacité de l'unité intérieure connectée en aval inférieure ou égale à 3,6 kW. | 1 | U | 184445 | 184445
mo005 |  |  | Compagnon professionnel III/CP2 installateur de climatisation. | 0.073 | h | 1027.78 | 75.03
mo104 |  |  | Ouvrier professionnel II/OP installateur de climatisation. | 0.073 | h | 746.17 | 54.47
|  |  | Frais de chantier des unités d'ouvrage | 2 | % | 184574.5 | 3691.49
Coût d'entretien décennal: 65.893,17F CFA les 10 premières années. | [5 empty] | Montant total HT: | 188265.99