## Feuille 1
TCE110 | U | Collecteur préfabriqué de distribution d'eau pour usage domestique.
Collecteur de polybutylène (PB), "SAUNIER DUVAL", connexions principales femelle-mâle de 22 mm de diamètre, avec trois dérivations de 15 mm de diamètre, logé dans coffret de visite en plastique, de 315x85x315 mm.
Code interne |  | Désignation | Quantité | Unité | Prix unitaire | Prix total
mt38acg150c |  | Coffret de visite en plastique, de 315x85x315 mm, avec colliers de 1" et porte, à encastrer. | 1 | U | 16098.8 | 16098.8
mt37als010z |  | Collecteur de polybutylène (PB), "SAUNIER DUVAL", connexions principales femelle-mâle de 22 mm de diamètre, avec trois dérivations de 15 mm de diamètre, selon NF EN ISO 15876-3. | 2 | U | 11274.8 | 22549.6
mt37sve010c |  | Vanne à sphère en laiton nickelé à visser de 3/4". | 2 | U | 6908.75 | 13817.5
mt38www012 |  | Matériel auxiliaire pour installation de chauffage et d'E.C.S. | 1 | U | 1986.33 | 1986.33
mo004 |  | Compagnon professionnel III/CP2 chauffagiste. | 0.38 | h | 1027.78 | 390.56
mo103 |  | Ouvrier professionnel II/OP chauffagiste. | 0.38 | h | 746.17 | 283.54
|  | Frais de chantier des unités d'ouvrage | 2 | % | 55126.3 | 1102.53
Coût d'entretien décennal: 3.936,02F CFA les 10 premières années. |  |  |  |  | Montant total HT: | 56228.8