## Feuille 1
FSK020 | m |  | Plinthe en aluminium.
Plinthe en aluminium anodisé, finition naturelle, Schlüter-DESIGNBASE-SL 60 AE "SCHLÜTER-SYSTEMS", de 60 mm de hauteur et 11,5 mm de largeur sur la base. POSE: avec un adhésif.
Code interne |  | Désignation |  | Quantité | Unité | Prix unitaire | Prix total
mt15res070a |  | Cartouche de mastic adhésif élastique monocomposant, Schlüter-KERDI-FIX "SCHLÜTER-SYSTEMS", à base de polymères hybrides neutres (MS), de 290 ml, couleur grise ou blanche et finition brillante. |  | 0.1 | U | 22559.1 | 2255.91
mt18jrs730aa |  | Plinthe en aluminium anodisé, finition naturelle, Schlüter-DESIGNBASE-SL 60 AE "SCHLÜTER-SYSTEMS", de 60 mm de hauteur et 11,5 mm de largeur sur la base, fourni en barres de 2,5 m de longueur, y compris pièces pour unions, résolution des angles et terminaisons. |  | 1.05 | m | 13715.2 | 14400.96
mo023 |  | Compagnon professionnel III/CP2 carreleur en revêtements de sols. |  | 0.162 | h | 1000.07 | 162.01
|  | Frais de chantier des unités d'ouvrage |  | 2 | % | 16818.88 | 336.38
Coût d'entretien décennal: 3.087,94F CFA les 10 premières années. | [5 empty] | Montant total HT: | 17155.26