## Feuille 1
TCM200 | U |  | Surpresseur pour collecteur.
Surpresseur, installation verticale dans un collecteur, valable pour installation de plancher rayonnant jusqu'à 10 kW, modèle Fluvia T PUSH-23-B-W, "UPONOR", constitué de circulateur Wilo Yonos RS 15/6, vanne thermostatique et clapet de non retour. Totalement monté, connecté et testé.
Code interne |  | Désignation |  | Quantité | Unité | Prix unitaire | Prix total
mt38gpu021d |  | Surpresseur, installation verticale dans un collecteur, valable pour installation de plancher rayonnant jusqu'à 10 kW, modèle Fluvia T PUSH-23-B-W, "UPONOR", constitué de circulateur Wilo Yonos RS 15/6, vanne thermostatique et clapet de non retour. |  | 1 | U | 1191800 | 1191800
mo004 |  | Compagnon professionnel III/CP2 chauffagiste. |  | 0.295 | h | 1027.78 | 303.2
mo103 |  | Ouvrier professionnel II/OP chauffagiste. |  | 0.295 | h | 746.17 | 220.12
|  | Frais de chantier des unités d'ouvrage |  | 2 | % | 1192323.32 | 23846.47
Coût d'entretien décennal: 60.808,48F CFA les 10 premières années. | [5 empty] | Montant total HT: | 1216169.79