## Feuille 1
TCN020 | U | Cheminée traditionnelle.
Cheminée traditionnelle "in situ", composée d'un foyer ouvert de briques réfractaires en terre cuite, pose avec du mortier réfractaire Webertec Foc "WEBER", type G, selon NF EN 998-2 et d'une hotte de briques creuses en terre cuite revêtue de plâtre.
Code interne |  | Désignation | Quantité | Unité | Prix unitaire | Prix total
mt05bre010b |  | Brique réfractaire en terre cuite, 23x6,5x6,5 cm, selon NF EN 771-1. | 425 | U | 580.07 | 246530
mt09moc150c |  | Mortier réfractaire Webertec Foc "WEBER", type G, selon NF EN 998-2, composé de ciment alumineux, additifs et granulats siliceux. | 0.161 | kg | 549.85 | 88.53
mt04lcc010a |  | Brique creuse en terre cuite (mahón), à revêtir, 29x14x4 cm, pour utilisation en maçonnerie protégée (pièce en P), densité 860 kg/m³, selon NF EN 771-1. | 90 | U | 190.23 | 17120.7
mt04lcc010c |  | Brique creuse en terre cuite (tochana), à revêtir, 29x14x9 cm, pour utilisation en maçonnerie protégée (pièce en P), densité 805 kg/m³, selon NF EN 771-1. | 16 | U | 234.13 | 3746.08
mt08aaa010a |  | Eau. | 0.032 | m³ | 1155.14 | 36.96
mt01arg005a |  | Sable de carrière, pour mortier confectionné sur le chantier. | 0.257 | t | 12196.9 | 3134.59
mt08cem000a |  | Ciment gris en sacs. | 39.45 | kg | 83.94 | 3311.43
mt09pye010a |  | Pâte de plâtre pour application en couche mince C6, selon NF EN 13279-1. | 0.03 | m³ | 128375 | 3851.24
mt09pye010b |  | Pâte de plâtre de construction B1, selon NF EN 13279-1. | 0.17 | m³ | 114359 | 19441
mt38www020 |  | Coupe-feu réglable en tôle d'acier. | 1 | U | 51881.1 | 51881.1
mt38www010 |  | Matériel auxiliaire pour installation de chauffage. | 2 | U | 1589.07 | 3178.14
mq06hor010 |  | Bétonnière électrique avec une capacité de gâchage de 160 l. | 0.128 | h | 1690.5 | 216.38
mo020 |  | Compagnon professionnel III/CP2 construction. | 31.935 | h | 1000.07 | 31937.2
mo113 |  | Ouvrier d'exécution I/OE1 construction. | 33.767 | h | 720.23 | 24320
mo033 |  | Compagnon professionnel III/CP2 plâtrier. | 3.193 | h | 1000.07 | 3193.22
mo071 |  | Ouvrier professionnel II/OP plâtrier. | 1.597 | h | 747.53 | 1193.81
|  | Frais de chantier des unités d'ouvrage | 2 | % | 413180 | 8263.6
Coût d'entretien décennal: 71.645,45F CFA les 10 premières années. |  |  |  |  | Montant total HT: | 421444